## Hoja 1
SAL063 | Ud |  | Lavamanos de arcilla refractaria. Colocación sobre mueble.
Lavamanos, de arcilla refractaria, acabado termoesmaltado, color blanco, de 900x480x168 mm, con rebosadero, con válvula de desagüe de latón cromado, con sifón botella compacto para el ahorro de espacio en muebles de baño, de polipropileno color blanco. Colocación sobre mueble. Incluso juego de fijación. El precio no incluye el mueble ni la grifería.
Código |  | Unidad |  | Descripción | Cantidad | Valor unitario | Valor parcial
1 |  |  |  | Materiales
mt30sng050cd |  | Ud |  | Lavamanos para colocar sobre mueble, de arcilla refractaria, acabado termoesmaltado, color blanco, de 900x480x168 mm, con rebosadero. | 1 | 3255980 | 3255980
mt30asg010a |  | Ud |  | Válvula de desagüe de latón cromado, de 60 mm de longitud, con tapón de desagüe integrado exterior con botón de accionamiento. | 1 | 325768 | 325768
mt30asg060f |  | Ud |  | Sifón botella compacto para el ahorro de espacio en muebles de baño, de polipropileno color blanco, con salida de 40 mm de diámetro exterior, para lavamanos, con juntas y codo con tuerca de unión. | 1 | 273554 | 273554
[5 empty] | Subtotal materiales: |  | 3855300
2 |  |  |  | Mano de obra
mo008 |  | h |  | Oficial 1ª plomero. | 1.693 | 26179.2 | 44321.3
[5 empty] | Subtotal mano de obra: |  | 44321.3
3 |  |  |  | Herramienta menor
|  | % |  | Herramienta menor | 2 | 3899620 | 77992.5
Coste de mantenimiento decenal: $ 1.869.479,34 en los primeros 10 años. |  |  |  |  | Costos directos (1+2+3): |  | 3977620