## Hoja 1
SAU100 | Ud |  | Bastidor empotrado para orinal.
Bastidor tubular premontado, regulable en altura hasta 200 mm, acabado con imprimación antioxidante, de 120 a 170 mm de profundidad, para orinal, con sistema de montaje rápido y fácil, con fijaciones, soporte regulable en altura para orinal, accesorios para conexión de la grifería, latiguillo flexible de 1/2" de diámetro y tubo de desagüe de 50 mm de diámetro. Instalación empotrada en muro de mampostería.
Código |  | Unidad |  | Descripción | Cantidad | Valor unitario | Valor parcial
1 |  |  |  | Materiales
mt30oli104a |  | Ud |  | Bastidor tubular premontado, regulable en altura hasta 200 mm, acabado con imprimación antioxidante, de 120 a 170 mm de profundidad, para orinal, con sistema de montaje rápido y fácil, con fijaciones, soporte regulable en altura para orinal, accesorios para conexión de la grifería, latiguillo flexible de 1/2" de diámetro y tubo de desagüe de 50 mm de diámetro, para empotrar en muro de mampostería o en muro divisorio interior de placas de yeso. | 1 | 1508510 | 1508510
[5 empty] | Subtotal materiales: |  | 1508510
2 |  |  |  | Mano de obra
mo008 |  | h |  | Oficial 1ª plomero. | 0.79 | 27359.2 | 21613.7
[5 empty] | Subtotal mano de obra: |  | 21613.7
3 |  |  |  | Herramienta menor
|  | % |  | Herramienta menor | 2 | 1530130 | 30602.5
Coste de mantenimiento decenal: $ 265.324,05 en los primeros 10 años. |  |  |  |  | Costos directos (1+2+3): |  | 1560730