## Hoja 1
SDA031 | Ud |  | Protector completo para radiador, de espuma de poliuretano de alta densidad reforzada con estructura tubular metálica.
Protector completo para radiador, de espuma de poliuretano de alta densidad reforzada con una estructura tubular metálica, de entre 1000 y 1500 mm de longitud, con recubrimiento de PVC, color a elegir. Colocación en obra: atornillado a la superficie soporte con placas metálicas.
Código |  | Unidad |  | Descripción | Cantidad | Valor unitario | Valor parcial
1 |  |  |  | Materiales
mt53pdi160b |  | Ud |  | Protector completo para radiador, de espuma de poliuretano de alta densidad reforzada con una estructura tubular metálica, de entre 1000 y 1500 mm de longitud, con recubrimiento de PVC, color a elegir y placas metálicas con taladros para atornillar a la superficie soporte, Euroclase B-s1, d0 de reacción al fuego. | 1 | 935203 | 935203
mt26aaa240da |  | Ud |  | Chazo de nylon con tornillo de cabeza avellanada, de acero inoxidable AISI 304, de 6 mm de diámetro y 35 mm de longitud. | 4 | 588.8 | 2355.2
[5 empty] | Subtotal materiales: |  | 937558
2 |  |  |  | Mano de obra
mo080 |  | h |  | Ayudante montador. | 0.339 | 19044.7 | 6456.14
[5 empty] | Subtotal mano de obra: |  | 6456.14
3 |  |  |  | Herramienta menor
|  | % |  | Herramienta menor | 2 | 944014 | 18880.3
Coste de mantenimiento decenal: $ 346.642,01 en los primeros 10 años. |  |  |  |  | Costos directos (1+2+3): |  | 962894