## Hoja 1
SDP011 | m |  | Banda protectora de PVC.
Banda protectora de PVC, de 150 mm de anchura y 3,2 mm de espesor, de color gris, fijada mediante adhesivo de poliuretano al paramento.
Código |  | Unidad |  | Descripción | Cantidad | Valor unitario | Valor parcial
1 |  |  |  | Materiales
mt53pdi010ba |  | m |  | Banda protectora de PVC, de 150 mm de anchura y 3,2 mm de espesor, de color gris, Euroclase B-s1, d0 de reacción al fuego. | 1.05 | 55375.6 | 58144.4
mt47adc110a |  | kg |  | Adhesivo especial de poliuretano bicomponente. | 0.3 | 12321.8 | 3696.54
[5 empty] | Subtotal materiales: |  | 61840.9
2 |  |  |  | Mano de obra
mo011 |  | h |  | Oficial 1ª montador. | 0.056 | 26179.2 | 1466.03
mo080 |  | h |  | Ayudante montador. | 0.056 | 19044.7 | 1066.5
[5 empty] | Subtotal mano de obra: |  | 2532.53
3 |  |  |  | Herramienta menor
|  | % |  | Herramienta menor | 2 | 64373.4 | 1287.47
Coste de mantenimiento decenal: $ 34.905,34 en los primeros 10 años. |  |  |  |  | Costos directos (1+2+3): |  | 65660.9