## Hoja 1
SDP011 | m |  | Banda protectora de PVC.
Banda protectora de PVC, de 140 mm de anchura y 9 mm de espesor, de color blanco, fijada mediante tornillos al paramento.
Código |  | Unidad |  | Descripción | Cantidad | Valor unitario | Valor parcial
1 |  |  |  | Materiales
mt53pdi010dd |  | m |  | Banda protectora de PVC, de 140 mm de anchura y 9 mm de espesor, de color blanco, Euroclase B-s1, d0 de reacción al fuego. | 1.05 | 54496.6 | 57221.4
mt12ppl016 |  | Ud |  | Tornillo autorroscante protegido contra la oxidación. | 4 | 111.26 | 445.04
[5 empty] | Subtotal materiales: |  | 57666.5
2 |  |  |  | Mano de obra
mo011 |  | h |  | Oficial 1ª montador. | 0.056 | 26179.2 | 1466.03
mo080 |  | h |  | Ayudante montador. | 0.056 | 19044.7 | 1066.5
[5 empty] | Subtotal mano de obra: |  | 2532.53
3 |  |  |  | Herramienta menor
|  | % |  | Herramienta menor | 2 | 60199 | 1203.98
Coste de mantenimiento decenal: $ 32.641,83 en los primeros 10 años. |  |  |  |  | Costos directos (1+2+3): |  | 61403