## Hoja 1
SDR020 | m² |  | Revestimiento mural interior con panel antichoque alveolar de PVC.
Revestimiento mural interior con panel antichoque alveolar de PVC, de 200x3000 mm y 8 mm de espesor, color blanco. Colocación en obra: con grapas de acero inoxidable, sobre rastreles de MDF, en posición horizontal, separados 40 cm entre sí y fijados al paramento vertical mediante chazos y tornillos.
Código |  | Unidad |  | Descripción | Cantidad | Valor unitario | Valor parcial
1 |  |  |  | Materiales
mt12pvc020e |  | m² |  | Panel antichoque alveolar de PVC, de 200x3000 mm y 8 mm de espesor, color blanco, Euroclase B-s3, d0 de reacción al fuego, con el precio incrementado el 20% en concepto de perfiles de terminación. | 1.05 | 114477 | 120201
mt12pvc030c |  | m |  | Rastrel de MDF, de 60x10x3000 mm, para pared. | 2.5 | 5367.48 | 13418.7
mt26aaa240da |  | Ud |  | Chazo de nylon con tornillo de cabeza avellanada, de acero inoxidable AISI 304, de 6 mm de diámetro y 35 mm de longitud. | 6 | 588.8 | 3532.8
mt16aaa070 |  | Ud |  | Grapa de acero inoxidable, de 14 mm. | 12.5 | 2340.37 | 29254.6
[5 empty] | Subtotal materiales: |  | 166407
2 |  |  |  | Mano de obra
mo017 |  | h |  | Oficial 1ª carpintero. | 0.282 | 25845.3 | 7288.38
mo058 |  | h |  | Ayudante carpintero. | 0.282 | 19162.4 | 5403.81
[5 empty] | Subtotal mano de obra: |  | 12692.2
3 |  |  |  | Herramienta menor
|  | % |  | Herramienta menor | 2 | 179099 | 3581.98
Coste de mantenimiento decenal: $ 42.893,53 en los primeros 10 años. |  |  |  |  | Costos directos (1+2+3): |  | 182681