## Hoja 1
SDR110 | m |  | Cinta autoadhesiva, para el sellado de juntas entre láminas de espuma de poliuretano de alta densidad.
Cinta autoadhesiva, de 6 cm de anchura, color a elegir, para el sellado de juntas entre láminas de espuma de poliuretano de alta densidad, suministrada en rollos de 135 cm de longitud.
Código |  | Unidad |  | Descripción | Cantidad | Valor unitario | Valor parcial
1 |  |  |  | Materiales
mt53pdi100b |  | m |  | Cinta autoadhesiva, de 6 cm de anchura, color a elegir, para el sellado de juntas entre láminas de espuma de poliuretano de alta densidad, suministrada en rollos de 135 cm de longitud. | 1 | 29387.2 | 29387.2
[5 empty] | Subtotal materiales: |  | 29387.2
2 |  |  |  | Mano de obra
mo080 |  | h |  | Ayudante montador. | 0.056 | 19044.7 | 1066.5
[5 empty] | Subtotal mano de obra: |  | 1066.5
3 |  |  |  | Herramienta menor
|  | % |  | Herramienta menor | 2 | 30453.7 | 609.07
Coste de mantenimiento decenal: $ 25.937,37 en los primeros 10 años. |  |  |  |  | Costos directos (1+2+3): |  | 31062.7