## Hoja 1
SGD010 | Ud | Grifería temporizada para ducha.
Grifería temporizada, instalación empotrada formada por grifo de paso recto mural para ducha, con tiempo de flujo de 30 segundos, limitador de caudal a 15 l/min, acabado cromado, para colocación empotrada. Incluso elementos de conexión. El precio no incluye la ducha mural.
Código |  | Unidad | Descripción | Cantidad | Valor unitario | Valor parcial
1 |  |  | Materiales
mt31gmp200co |  | Ud | Grifo de paso recto mural para ducha, con tiempo de flujo de 30 segundos, limitador de caudal a 15 l/min, acabado cromado, para colocación empotrada; incluso elementos de conexión. | 1 | 337119 | 337119
mt37www010 |  | Ud | Material auxiliar para instalaciones hidráulicas. | 1 | 3765.78 | 3765.78
|  |  |  | Subtotal materiales: |  | 340885
2 |  |  | Mano de obra
mo008 |  | h | Oficial 1ª plomero. | 0.564 | 26179.2 | 14765
|  |  |  | Subtotal mano de obra: |  | 14765
3 |  |  | Herramienta menor
|  | % | Herramienta menor | 2 | 355650 | 7113
Coste de mantenimiento decenal: $ 252.301,53 en los primeros 10 años. |  |  |  | Costos directos (1+2+3): |  | 362763