## Hoja 1
SGD090 | Ud |  | Ducha mural.
Ducha mural, acabado cromado, con chorro PureRain y brazo de ducha de 422 mm de longitud, con tubo para conducción del agua protegido internamente para mayor durabilidad, limitador de caudal a 9,2 l/min y sistema antical. Incluso elementos de fijación.
Código |  | Unidad |  | Descripción | Cantidad | Valor unitario | Valor parcial
1 |  |  |  | Materiales
mt31gro112a |  | Ud |  | Ducha mural, acabado cromado, con chorro PureRain y brazo de ducha de 422 mm de longitud, con tubo para conducción del agua protegido internamente para mayor durabilidad, limitador de caudal a 9,2 l/min y sistema antical, incluso elementos de fijación. | 1 | 2718290 | 2718290
mt37www010 |  | Ud |  | Material auxiliar para instalaciones hidráulicas. | 1 | 3779.39 | 3779.39
[5 empty] | Subtotal materiales: |  | 2722069.39
2 |  |  |  | Mano de obra
mo008 |  | h |  | Oficial 1ª plomero. | 0.169 | 27359.2 | 4623.7
[5 empty] | Subtotal mano de obra: |  | 4623.7
3 |  |  |  | Herramienta menor
|  | % |  | Herramienta menor | 2 | 2726693.09 | 54533.86
Coste de mantenimiento decenal: $ 1.860.639,29 en los primeros 10 años. |  |  |  |  | Costos directos (1+2+3): |  | 2781226.95