## Hoja 1
SMB010 | Ud |  | Secador de manos.
Secamanos eléctrico, de 1600 W de potencia calorífica, con carcasa de acero inoxidable, con interruptor óptico por aproximación de las manos con 1' de tiempo máximo de funcionamiento, de 225x160x282 mm. Incluso elementos de fijación.
Código |  | Unidad |  | Descripción | Cantidad | Valor unitario | Valor parcial
1 |  |  |  | Materiales
mt31abp120a |  | Ud |  | Secamanos eléctrico, de 1600 W de potencia calorífica, con carcasa de acero inoxidable, con interruptor óptico por aproximación de las manos con 1' de tiempo máximo de funcionamiento, de 225x160x282 mm. | 1 | 1148520 | 1148520
[5 empty] | Subtotal materiales: |  | 1148520
2 |  |  |  | Mano de obra
mo107 |  | h |  | Ayudante plomero. | 0.282 | 19865.2 | 5601.99
[5 empty] | Subtotal mano de obra: |  | 5601.99
3 |  |  |  | Herramienta menor
|  | % |  | Herramienta menor | 2 | 1154121.99 | 23082.44
Coste de mantenimiento decenal: $ 1.942.381,09 en los primeros 10 años. |  |  |  |  | Costos directos (1+2+3): |  | 1177204.43