## Hoja 1
SMK010 | Ud |  | Fuente de agua.
Fuente de agua, mural, de 115x300x300 mm, con carcasa de acero inoxidable AISI 304, grifo surtidor con regulación de la altura de chorro, válvula de desagüe y peto trasero para fijación mural, con llave de corte.
Código |  | Unidad |  | Descripción | Cantidad | Valor unitario | Valor parcial
1 |  |  |  | Materiales
mt30fue010a |  | Ud |  | Fuente de agua, mural, de 115x300x300 mm, con carcasa de acero inoxidable AISI 304, grifo surtidor con regulación de la altura de chorro, válvula de desagüe y peto trasero para fijación mural. | 1 | 5827950 | 5827950
mt37sve010a |  | Ud |  | Válvula de esfera de latón niquelado para roscar de 3/8". | 1 | 14357.4 | 14357.4
[5 empty] | Subtotal materiales: |  | 5842310
2 |  |  |  | Mano de obra
mo107 |  | h |  | Ayudante plomero. | 0.213 | 27409 | 5838.13
[5 empty] | Subtotal mano de obra: |  | 5838.13
3 |  |  |  | Herramienta menor
|  | % |  | Herramienta menor | 2 | 5848150 | 116963
Coste de mantenimiento decenal: $ 4.159.471,72 en los primeros 10 años. |  |  |  |  | Costos directos (1+2+3): |  | 5965110