## Hoja 1
SPI020 | Ud | Sanitario suspendido.
Sanitario suspendido, de porcelana sanitaria, acabado termoesmaltado, color blanco, de 355x700x340 mm, con borde de descarga, con asiento de sanitario, de Duroplast, color blanco. Incluso elementos de fijación y silicona para sellado de juntas.
Código |  | Unidad | Descripción | Cantidad | Valor unitario | Valor parcial
1 |  |  | Materiales
mt30sfg110a |  | Ud | Sanitario suspendido, de porcelana sanitaria, acabado termoesmaltado, color blanco, de 355x700x340 mm, con borde de descarga, con elementos de fijación. | 1 | 1715110 | 1715110
mt30sfg112a |  | Ud | Asiento de sanitario, de Duroplast, color blanco. | 1 | 457022 | 457022
mt30www005 |  | Ud | Cartucho de 300 ml de silicona ácida monocomponente, fungicida, para sellado de juntas en ambientes húmedos. | 0.012 | 43896.6 | 526.76
|  |  |  | Subtotal materiales: |  | 2172658.76
2 |  |  | Mano de obra
mo008 |  | h | Oficial 1ª plomero. | 1.693 | 27359.2 | 46319.13
|  |  |  | Subtotal mano de obra: |  | 46319.13
3 |  |  | Herramienta menor
|  | % | Herramienta menor | 2 | 2218977.89 | 44379.56
Coste de mantenimiento decenal: $ 1.063.778,05 en los primeros 10 años. |  |  |  | Costos directos (1+2+3): |  | 2263357.45