## Hoja 1
SVC010 | Ud |  | Cabina de tablero fenólico HPL.
Cabina para vestuario, de 900x1400 mm y 2000 mm de altura, de tablero fenólico HPL, de 13 mm de espesor, color a elegir; compuesta de: puerta de 600x2000 mm y 2 laterales de 2000 mm de altura; estructura soporte de aluminio anodizado y herrajes de acero inoxidable AISI 316L.
Código |  | Unidad |  | Descripción | Cantidad | Valor unitario | Valor parcial
1 |  |  |  | Materiales
mt45cvg010a |  | Ud |  | Cabina para vestuario, de 900x1400 mm y 2000 mm de altura, de tablero fenólico HPL, de 13 mm de espesor, color a elegir, Euroclase B-s2, d0 de reacción al fuego; compuesta de: puerta de 600x2000 mm y 2 laterales de 2000 mm de altura; estructura soporte de aluminio anodizado, formada por perfil guía horizontal de sección circular de 25 mm de diámetro, rosetas, pinzas de sujeción de los tableros y perfiles en U de 20x15 mm para fijación a la pared y herrajes de acero inoxidable AISI 316L, formados por bisagras con muelle, tiradera con condena e indicador exterior de libre y ocupado, y pies regulables en altura hasta 150 mm. | 1 | 2085560 | 2085560
[5 empty] | Subtotal materiales: |  | 2085560
2 |  |  |  | Mano de obra
mo011 |  | h |  | Oficial 1ª montador. | 0.564 | 27359.2 | 15430.6
mo080 |  | h |  | Ayudante montador. | 0.564 | 19903 | 11225.3
[5 empty] | Subtotal mano de obra: |  | 26655.9
3 |  |  |  | Herramienta menor
|  | % |  | Herramienta menor | 2 | 2112220 | 42244.4
Coste de mantenimiento decenal: $ 764.835,15 en los primeros 10 años. |  |  |  |  | Costos directos (1+2+3): |  | 2154470