## Hoja 1
UAA011 | Ud | Caja de inspección de concreto simple "in situ".
Caja de paso, de concreto simple "in situ", de dimensiones interiores 50x50x50 cm, con tapa prefabricada de concreto armado; previa excavación con medios mecánicos y posterior relleno del trasdós con material granular.
Código |  | Unidad | Descripción | Cantidad | Valor unitario | Valor parcial
1 |  |  | Materiales
mt10hmf050spe |  | m³ | Concreto simple f'c=310 kg/cm² (31 MPa), clase de exposición F0 S2 P1 C0, tamaño máximo del agregado 19 mm, manejabilidad blanda, fabricado en planta, según NSR-10 y ACI 318. | 0.265 | 382297 | 101309
mt11var130 |  | Ud | Colector de conexión de PVC, con tres entradas y una salida, con tapa de registro. | 1 | 100202 | 100202
mt08epr030b |  | Ud | Molde reutilizable para formación de cajas de inspección de sección cuadrada de 50x50x50 cm, de lámina metálica, incluso accesorios de montaje. | 0.05 | 499983 | 24999.2
mt11arf010a |  | Ud | Tapa de concreto armado prefabricada, 50x50x5 cm. | 1 | 26720.6 | 26720.6
mt01arr010a |  | t | Grava de cantera, de 19 a 25 mm de diámetro. | 0.419 | 28836.9 | 12082.7
|  |  |  | Subtotal materiales: |  | 265313
2 |  |  | Equipo
mq01ret020b |  | h | Retrocargadora sobre neumáticos, de 70 kW. | 0.056 | 103227 | 5780.7
|  |  |  | Subtotal equipo: |  | 5780.7
3 |  |  | Mano de obra
mo041 |  | h | Oficial 1ª obra blanca de obra civil. | 1.036 | 25476.9 | 26394.1
mo087 |  | h | Ayudante de obra blanca de obra civil. | 0.781 | 19044.7 | 14873.9
|  |  |  | Subtotal mano de obra: |  | 41268
4 |  |  | Herramienta menor
|  | % | Herramienta menor | 2 | 312362 | 6247.24
Coste de mantenimiento decenal: $ 15.930,45 en los primeros 10 años. |  |  |  | Costos directos (1+2+3+4): |  | 318609