## Hoja 1
UAA011 | Ud | Caja de inspección de concreto simple "in situ".
Caja de paso, de concreto simple "in situ", de dimensiones interiores 60x60x60 cm, con marco y tapa de fundición; previa excavación con medios manuales y posterior relleno del trasdós con material granular.
Código |  | Unidad | Descripción | Cantidad | Valor unitario | Valor parcial
1 |  |  | Materiales
mt10hmf050spe |  | m³ | Concreto simple f'c=310 kg/cm² (31 MPa), clase de exposición F0 S2 P1 C0, tamaño máximo del agregado 19 mm, manejabilidad blanda, fabricado en planta, según NSR-10 y ACI 318. | 0.349 | 382297 | 133422
mt11var130 |  | Ud | Colector de conexión de PVC, con tres entradas y una salida, con tapa de registro. | 1 | 100202 | 100202
mt08epr030c |  | Ud | Molde reutilizable para formación de cajas de inspección de sección cuadrada de 60x60x60 cm, de lámina metálica, incluso accesorios de montaje. | 0.05 | 805131 | 40256.6
mt11tfa010c |  | Ud | Marco y tapa de fundición, 60x60 cm, para caja de inspección registrable, carga de rotura 125 kN. | 1 | 148727 | 148727
mt01arr010a |  | t | Grava de cantera, de 19 a 25 mm de diámetro. | 0.581 | 28836.9 | 16754.2
|  |  |  | Subtotal materiales: |  | 439361
2 |  |  | Mano de obra
mo041 |  | h | Oficial 1ª obra blanca de obra civil. | 1.253 | 25476.9 | 31922.6
mo087 |  | h | Ayudante de obra blanca de obra civil. | 2.185 | 19044.7 | 41612.6
|  |  |  | Subtotal mano de obra: |  | 73535.1
3 |  |  | Herramienta menor
|  | % | Herramienta menor | 2 | 512896 | 10257.9
Coste de mantenimiento decenal: $ 26.157,71 en los primeros 10 años. |  |  |  | Costos directos (1+2+3): |  | 523154