## Hoja 1
UAA011 | Ud | Caja de inspección de concreto simple "in situ".
Caja de inspección sifónica, de concreto simple "in situ", de dimensiones interiores 50x50x50 cm, con marco y tapa de fundición; previa excavación con medios mecánicos y posterior relleno del trasdós con material granular.
Código |  | Unidad | Descripción | Cantidad | Valor unitario | Valor parcial
1 |  |  | Materiales
mt10hmf050spe |  | m³ | Concreto simple f'c=310 kg/cm² (31 MPa), clase de exposición F0 S2 P1 C0, tamaño máximo del agregado 19 mm, manejabilidad blanda, fabricado en planta, según NSR-10 y ACI 318. | 0.245 | 382297 | 93662.7
mt11ppl030a |  | Ud | Codo 87°30' de PVC liso, D=125 mm. | 1 | 21927.4 | 21927.4
mt08epr030b |  | Ud | Molde reutilizable para formación de cajas de inspección de sección cuadrada de 50x50x50 cm, de lámina metálica, incluso accesorios de montaje. | 0.05 | 499983 | 24999.2
mt11tfa010b |  | Ud | Marco y tapa de fundición, 50x50 cm, para caja de inspección registrable, carga de rotura 125 kN. | 1 | 106615 | 106615
mt01arr010a |  | t | Grava de cantera, de 19 a 25 mm de diámetro. | 0.419 | 28836.9 | 12082.7
|  |  |  | Subtotal materiales: |  | 259287
2 |  |  | Equipo
mq01ret020b |  | h | Retrocargadora sobre neumáticos, de 70 kW. | 0.056 | 103227 | 5780.7
|  |  |  | Subtotal equipo: |  | 5780.7
3 |  |  | Mano de obra
mo041 |  | h | Oficial 1ª obra blanca de obra civil. | 1.071 | 25476.9 | 27285.8
mo087 |  | h | Ayudante de obra blanca de obra civil. | 0.805 | 19044.7 | 15330.9
|  |  |  | Subtotal mano de obra: |  | 42616.7
4 |  |  | Herramienta menor
|  | % | Herramienta menor | 2 | 307684 | 6153.69
Coste de mantenimiento decenal: $ 15.691,90 en los primeros 10 años. |  |  |  | Costos directos (1+2+3+4): |  | 313838