## Hoja 1
UAA011 | Ud | Caja de inspección de concreto simple "in situ".
Caja de inspección sifónica, de concreto simple "in situ", de dimensiones interiores 50x50x50 cm, con tapa prefabricada de concreto armado. El precio no incluye la excavación ni el relleno del trasdós.
Código |  | Unidad | Descripción | Cantidad | Valor unitario | Valor parcial
1 |  |  | Materiales
mt10hmf050spe |  | m³ | Concreto simple f'c=310 kg/cm² (31 MPa), clase de exposición F0 S2 P1 C0, tamaño máximo del agregado 19 mm, manejabilidad blanda, fabricado en planta, según NSR-10 y ACI 318. | 0.245 | 382297 | 93662.7
mt11ppl030a |  | Ud | Codo 87°30' de PVC liso, D=125 mm. | 1 | 21927.4 | 21927.4
mt08epr030b |  | Ud | Molde reutilizable para formación de cajas de inspección de sección cuadrada de 50x50x50 cm, de lámina metálica, incluso accesorios de montaje. | 0.05 | 499983 | 24999.2
mt11arf010a |  | Ud | Tapa de concreto armado prefabricada, 50x50x5 cm. | 1 | 26720.6 | 26720.6
|  |  |  | Subtotal materiales: |  | 167310
2 |  |  | Mano de obra
mo041 |  | h | Oficial 1ª obra blanca de obra civil. | 1.071 | 25476.9 | 27285.8
mo087 |  | h | Ayudante de obra blanca de obra civil. | 0.772 | 19044.7 | 14702.5
|  |  |  | Subtotal mano de obra: |  | 41988.3
3 |  |  | Herramienta menor
|  | % | Herramienta menor | 2 | 209298 | 4185.96
Coste de mantenimiento decenal: $ 10.674,20 en los primeros 10 años. |  |  |  | Costos directos (1+2+3): |  | 213484