## Hoja 1
UAA011 | Ud | Caja de inspección de concreto simple "in situ".
Caja de inspección sifónica, de concreto simple "in situ", de dimensiones interiores 60x60x60 cm, con tapa prefabricada de concreto armado; previa excavación con medios mecánicos y posterior relleno del trasdós con material granular.
Código |  | Unidad | Descripción | Cantidad | Valor unitario | Valor parcial
1 |  |  | Materiales
mt10hmf050spe |  | m³ | Concreto simple f'c=310 kg/cm² (31 MPa), clase de exposición F0 S2 P1 C0, tamaño máximo del agregado 19 mm, manejabilidad blanda, fabricado en planta, según NSR-10 y ACI 318. | 0.329 | 382297 | 125776
mt11ppl030a |  | Ud | Codo 87°30' de PVC liso, D=125 mm. | 1 | 21927.4 | 21927.4
mt08epr030c |  | Ud | Molde reutilizable para formación de cajas de inspección de sección cuadrada de 60x60x60 cm, de lámina metálica, incluso accesorios de montaje. | 0.05 | 805131 | 40256.6
mt11arf010b |  | Ud | Tapa de concreto armado prefabricada, 60x60x5 cm. | 1 | 46761 | 46761
mt01arr010a |  | t | Grava de cantera, de 19 a 25 mm de diámetro. | 0.581 | 28836.9 | 16754.2
|  |  |  | Subtotal materiales: |  | 251475
2 |  |  | Equipo
mq01ret020b |  | h | Retrocargadora sobre neumáticos, de 70 kW. | 0.082 | 103227 | 8464.59
|  |  |  | Subtotal equipo: |  | 8464.59
3 |  |  | Mano de obra
mo041 |  | h | Oficial 1ª obra blanca de obra civil. | 1.295 | 25476.9 | 32992.6
mo087 |  | h | Ayudante de obra blanca de obra civil. | 0.977 | 19044.7 | 18606.6
|  |  |  | Subtotal mano de obra: |  | 51599.2
4 |  |  | Herramienta menor
|  | % | Herramienta menor | 2 | 311539 | 6230.77
Coste de mantenimiento decenal: $ 15.888,47 en los primeros 10 años. |  |  |  | Costos directos (1+2+3+4): |  | 317769