## Hoja 1
UAI010 | m | Sumidero longitudinal de mampostería.
Sumidero longitudinal de mampostería, de 400 mm de anchura interior y 600 mm de altura, con rejilla de acero galvanizado, carga de rotura 15 kN. El precio no incluye la excavación ni el relleno del trasdós.
Código |  |  | Unidad | Descripción | Cantidad | Valor unitario | Valor parcial
1 |  |  |  | Materiales
mt10hmf050qde |  |  | m³ | Concreto simple f'c=210 kg/cm² (21 MPa), clase de exposición F0 S0 P0 C0, tamaño máximo del agregado 19 mm, manejabilidad blanda, fabricado en planta, según NSR-10 y ACI 318. | 0.109 | 328220 | 35776
mt04lma010b |  |  | Ud | Ladrillo cerámico macizo de elaboración mecánica, para revestir, 25x12x5 cm, densidad 2300 kg/m³. | 117 | 1248.57 | 146083
mt08aaa010a |  |  | m³ | Agua. | 0.015 | 3281.16 | 49.22
mt01arg005a |  |  | t | Arena de cantera, para mortero preparado en obra. | 0.112 | 45136 | 5055.23
mt08cem000d |  |  | kg | Cemento gris en sacos. | 23.301 | 483.43 | 11264.4
mt08adt010 |  |  | kg | Aditivo hidrófugo para impermeabilización de morteros u concretos. | 0.248 | 2624.93 | 650.98
mt11rej020e |  |  | Ud | Marco y rejilla de acero galvanizado, de 400 mm de anchura y 500 mm de longitud, para canaleta de 400 mm de anchura interior y 600 mm de altura, carga de rotura 15 kN. | 2 | 43094.9 | 86189.8
mt11var120b |  |  | Ud | Sifón en línea de PVC, color gris, registrable, con unión macho/hembra, de 110 mm de diámetro. | 0.2 | 120160 | 24032
[5 empty] | Subtotal materiales: |  | 309100
2 |  |  |  | Equipo
mq06hor010 |  |  | h | Concretera eléctrica con una capacidad de amasado de 160 l. | 0.05 | 8706.88 | 435.34
[5 empty] | Subtotal equipo: |  | 435.34
3 |  |  |  | Mano de obra
mo041 |  |  | h | Oficial 1ª obra blanca de obra civil. | 2.032 | 25476.9 | 51769.1
mo087 |  |  | h | Ayudante de obra blanca de obra civil. | 1.658 | 19044.7 | 31576
[5 empty] | Subtotal mano de obra: |  | 83345.1
4 |  |  |  | Herramienta menor
|  |  | % | Herramienta menor | 2 | 392881 | 7857.62
Coste de mantenimiento decenal: $ 20.036,92 en los primeros 10 años. |  |  |  |  | Costos directos (1+2+3+4): |  | 400738