## Hoja 1
UAI010 | m | Sumidero longitudinal de mampostería.
Sumidero longitudinal de mampostería, de 300 mm de anchura interior y 500 mm de altura, con rejilla de entramado de acero galvanizado, carga de rotura 125 kN; previa excavación con medios manuales y posterior relleno del trasdós con concreto.
Código |  |  | Unidad | Descripción | Cantidad | Valor unitario | Valor parcial
1 |  |  |  | Materiales
mt10hmf050qde |  |  | m³ | Concreto simple f'c=210 kg/cm² (21 MPa), clase de exposición F0 S0 P0 C0, tamaño máximo del agregado 19 mm, manejabilidad blanda, fabricado en planta, según NSR-10 y ACI 318. | 0.361 | 328220 | 118487
mt04lma010b |  |  | Ud | Ladrillo cerámico macizo de elaboración mecánica, para revestir, 25x12x5 cm, densidad 2300 kg/m³. | 100 | 1248.57 | 124857
mt08aaa010a |  |  | m³ | Agua. | 0.013 | 3281.16 | 42.66
mt01arg005a |  |  | t | Arena de cantera, para mortero preparado en obra. | 0.093 | 45136 | 4197.65
mt08cem000d |  |  | kg | Cemento gris en sacos. | 19.088 | 483.43 | 9227.71
mt08adt010 |  |  | kg | Aditivo hidrófugo para impermeabilización de morteros u concretos. | 0.196 | 2624.93 | 514.49
mt11rej020h |  |  | Ud | Marco y rejilla de entramado de acero galvanizado, de 300 mm de anchura y 500 mm de longitud, para canaleta de 300 mm de anchura interior y 500 mm de altura, carga de rotura 125 kN. | 2 | 49604.1 | 99208.1
mt11var120b |  |  | Ud | Sifón en línea de PVC, color gris, registrable, con unión macho/hembra, de 110 mm de diámetro. | 0.2 | 120160 | 24032
[5 empty] | Subtotal materiales: |  | 380567
2 |  |  |  | Equipo
mq06hor010 |  |  | h | Concretera eléctrica con una capacidad de amasado de 160 l. | 0.041 | 8706.88 | 356.98
[5 empty] | Subtotal equipo: |  | 356.98
3 |  |  |  | Mano de obra
mo041 |  |  | h | Oficial 1ª obra blanca de obra civil. | 1.806 | 25476.9 | 46011.3
mo087 |  |  | h | Ayudante de obra blanca de obra civil. | 1.57 | 19044.7 | 29900.1
[5 empty] | Subtotal mano de obra: |  | 75911.4
4 |  |  |  | Herramienta menor
|  |  | % | Herramienta menor | 2 | 456835 | 9136.71
Coste de mantenimiento decenal: $ 23.298,61 en los primeros 10 años. |  |  |  |  | Costos directos (1+2+3+4): |  | 465972