## Hoja 1
UAI011 | m | Canaleta de drenaje de polipropileno.
Canaleta prefabricada de polipropileno, en tramos de 1000 mm de longitud, 130 mm de anchura y 98 mm de altura, con rejilla pasarela de acero galvanizado carga de rotura 15 kN y. El precio no incluye la excavación ni el relleno del trasdós.
Código |  |  | Unidad | Descripción | Cantidad | Valor unitario | Valor parcial
1 |  |  |  | Materiales
mt10hmf050qde |  |  | m³ | Concreto simple f'c=210 kg/cm² (21 MPa), clase de exposición F0 S0 P0 C0, tamaño máximo del agregado 19 mm, manejabilidad blanda, fabricado en planta, según NSR-10 y ACI 318. | 0.043 | 328220 | 14113.5
mt11cap010qc |  |  | m | Canaleta prefabricada de polipropileno, en tramos de 1000 mm de longitud, 130 mm de anchura y 98 mm de altura, con rejilla pasarela de acero galvanizado carga de rotura 15 kN, incluso piezas especiales. | 1 | 118653 | 118653
mt11pvj020b |  |  | Ud | Sifón en línea de PVC, "JIMTEN", color gris, registrable, con unión macho/hembra, de 110 mm de diámetro. | 0.2 | 173897 | 34779.5
[5 empty] | Subtotal materiales: |  | 167546
2 |  |  |  | Mano de obra
mo041 |  |  | h | Oficial 1ª obra blanca de obra civil. | 0.452 | 25476.9 | 11515.6
mo087 |  |  | h | Ayudante de obra blanca de obra civil. | 0.226 | 19044.7 | 4304.09
[5 empty] | Subtotal mano de obra: |  | 15819.7
3 |  |  |  | Herramienta menor
|  |  | % | Herramienta menor | 2 | 183365 | 3667.31
Coste de mantenimiento decenal: $ 9.351,63 en los primeros 10 años. |  |  |  |  | Costos directos (1+2+3): |  | 187033