## Hoja 1
UAI012 | m | Canaleta de drenaje de PVC.
Canaleta prefabricada de PVC, de 500 mm de longitud, 130 mm de anchura y 64 mm de altura con rejilla de garaje de acero galvanizado, peatonal, de 500 mm de longitud y 130 mm de anchura. El precio no incluye la excavación ni el relleno del trasdós.
Código |  |  | Unidad | Descripción | Cantidad | Valor unitario | Valor parcial
1 |  |  |  | Materiales
mt10hmf050qde |  |  | m³ | Concreto simple f'c=210 kg/cm² (21 MPa), clase de exposición F0 S0 P0 C0, tamaño máximo del agregado 19 mm, manejabilidad blanda, fabricado en planta, según NSR-10 y ACI 318. | 0.043 | 328220 | 14113.5
mt11cng010a |  |  | Ud | Canaleta prefabricada de PVC, de 500 mm de longitud, 130 mm de anchura y 64 mm de altura, incluso piezas especiales. | 2 | 48354.6 | 96709.2
mt11var120b |  |  | Ud | Sifón en línea de PVC, color gris, registrable, con unión macho/hembra, de 110 mm de diámetro. | 1 | 120160 | 120160
mt11cng020a |  |  | Ud | Rejilla de garaje de acero galvanizado, peatonal, de 500 mm de longitud y 130 mm de anchura. | 2 | 36874.4 | 73748.7
[5 empty] | Subtotal materiales: |  | 304732
2 |  |  |  | Mano de obra
mo041 |  |  | h | Oficial 1ª obra blanca de obra civil. | 0.395 | 25476.9 | 10063.4
mo087 |  |  | h | Ayudante de obra blanca de obra civil. | 0.198 | 19044.7 | 3770.84
[5 empty] | Subtotal mano de obra: |  | 13834.2
3 |  |  |  | Herramienta menor
|  |  | % | Herramienta menor | 2 | 318566 | 6371.32
Coste de mantenimiento decenal: $ 16.246,86 en los primeros 10 años. |  |  |  |  | Costos directos (1+2+3): |  | 324937