## Hoja 1
UAI012 | m | Canaleta de drenaje de PVC.
Canaleta prefabricada de PVC, de 500 mm de longitud, 200 mm de anchura y 130 mm de altura con rejilla de garaje de fundición, carga de rotura 250 kN, de 500 mm de longitud y 200 mm de anchura.
Código |  |  | Unidad | Descripción | Cantidad | Valor unitario | Valor parcial
1 |  |  |  | Materiales
mt10hmf050qee |  |  | m³ | Concreto simple f'c=240 kg/cm² (24 MPa), clase de exposición F0 S0 P0 C0, tamaño máximo del agregado 19 mm, manejabilidad blanda, fabricado en planta, según NSR-10 y ACI 318. | 0.15 | 349608 | 52441.1
mt11cng010b |  |  | Ud | Canaleta prefabricada de PVC, de 500 mm de longitud, 200 mm de anchura y 130 mm de altura, incluso piezas especiales. | 2 | 69299.2 | 138598
mt11var120b |  |  | Ud | Sifón en línea de PVC, color gris, registrable, con unión macho/hembra, de 110 mm de diámetro. | 1 | 120160 | 120160
mt11cng020r |  |  | Ud | Rejilla de garaje de fundición, carga de rotura 250 kN, de 500 mm de longitud y 200 mm de anchura. | 2 | 110623 | 221246
[5 empty] | Subtotal materiales: |  | 532446
2 |  |  |  | Mano de obra
mo041 |  |  | h | Oficial 1ª obra blanca de obra civil. | 0.621 | 25476.9 | 15821.2
mo087 |  |  | h | Ayudante de obra blanca de obra civil. | 0.332 | 19044.7 | 6322.82
[5 empty] | Subtotal mano de obra: |  | 22144
3 |  |  |  | Herramienta menor
|  |  | % | Herramienta menor | 2 | 554590 | 11091.8
Coste de mantenimiento decenal: $ 28.284,09 en los primeros 10 años. |  |  |  |  | Costos directos (1+2+3): |  | 565682