## Hoja 1
UAI010 | m |  | Sumidero longitudinal.
Sumidero longitudinal de mampostería, de 400 mm de ancho interior y 600 mm de alto, con rejilla de acero galvanizado, carga de rotura 15 kN.
Código |  | Unidad |  | Descripción | Cantidad | Valor unitario | Valor parcial
1 |  |  |  | Materiales
mt10hmf050qde |  | m³ |  | Concreto simple f'c=210 kg/cm² (21 MPa), clase de exposición F0 S0 P0 C0, tamaño máximo del agregado 19 mm, manejabilidad blanda, fabricado en planta, según NSR-10 y ACI 318. | 1.248 | 286930.51 | 358089.28
mt04lma010b |  | Ud |  | Ladrillo cerámico macizo de elaboración mecánica para revestir, 25x12x5 cm. | 117 | 491.36 | 57489.12
mt08aaa010a |  | m³ |  | Agua. | 0.015 | 2861.38 | 42.92
mt01arg005a |  | t |  | Arena de cantera, para mortero preparado en obra. | 0.112 | 39051.99 | 4373.82
mt08cem000d |  | kg |  | Cemento gris en sacos. | 23.301 | 421.58 | 9823.24
mt08adt010 |  | kg |  | Aditivo hidrófugo para impermeabilización de morteros u concretos. | 0.248 | 2289.1 | 567.7
mt11rej020e |  | Ud |  | Marco y rejilla de acero galvanizado, de 400 mm de ancho y 500 mm de longitud, para canaleta de 400 mm de ancho interior y 600 mm de alto, carga de rotura 15 kN. | 2 | 37311.39 | 74622.78
mt11var120b |  | Ud |  | Sifón en línea de PVC, color gris, registrable, con unión macho/hembra, de 110 mm de diámetro. | 0.2 | 86306.18 | 17261.24
[5 empty] | Subtotal materiales: |  | 522270.1
2 |  |  |  | Equipo
mq06hor010 |  | h |  | Concretera. | 0.05 | 617.35 | 30.87
[5 empty] | Subtotal equipo: |  | 30.87
3 |  |  |  | Mano de obra
mo041 |  | h |  | Oficial 1ª obra blanca de obra civil. | 2.009 | 11042.68 | 22184.74
mo087 |  | h |  | Ayudante de obra blanca de obra civil. | 1.64 | 8131.05 | 13334.92
[5 empty] | Subtotal mano de obra: |  | 35519.66
4 |  |  |  | Herramienta menor
|  | % |  | Herramienta menor | 2 | 557820.63 | 11156.41
Coste de mantenimiento decenal: $ 28.448,85 en los primeros 10 años. |  |  |  |  | Costos directos (1+2+3+4): |  | 568977.04