## Hoja 1
UDB010 | m² |  | Piso deportivo de grama sintética.
Piso deportivo para pista de pádel, formado por grama sintética, color verde, compuesto de mechones rectos monofilamento de 5/32" de fibra 100% polietileno resistente a los rayos UV, 8400 decitex, 190 micras de espesor, tejidos sobre base de polipropileno reforzada con una capa de fieltro, con termofijado y sellado con látex, de 12 mm de altura de pelo, 14 mm de altura total de moqueta, 2577 g/m² y 50400 mechones/m², con líneas de juego de grama sintética, color blanco, banda de unión de geotextil de polipropileno, de 300 mm de anchura y adhesivo de poliuretano bicomponente, lastrado con 17 kg/m² de agregado silíceo, de granulometría comprendida entre 0,4 y 0,8 mm.
Código |  | Unidad |  | Descripción | Cantidad | Valor unitario | Valor parcial
1 |  |  |  | Materiales
mt47cit210g |  | m² |  | Grama sintética, color verde, compuesto de mechones rectos monofilamento de 5/32" de fibra 100% polietileno resistente a los rayos UV, 8400 decitex, 190 micras de espesor, tejidos sobre base de polipropileno reforzada con una capa de fieltro, con termofijado y sellado con látex, de 12 mm de altura de pelo, 14 mm de altura total de moqueta, 2577 g/m² y 50400 mechones/m², suministrado en rollos. | 1 | 53795.8 | 53795.8
mt47cit260a |  | kg |  | Adhesivo de poliuretano bicomponente. | 0.18 | 11374 | 2047.31
mt47cit250a |  | m |  | Banda de unión de geotextil de polipropileno, de 300 mm de anchura, para pistas de pádel o de tenis, de grama sintética, suministrada en rollos. | 0.4 | 2792.26 | 1116.9
mt47cit004a |  | kg |  | Agregado silíceo, de granulometría comprendida entre 0,4 y 0,8 mm, suministrado en sacos. | 17 | 384.25 | 6532.25
[5 empty] | Subtotal materiales: |  | 63492.3
2 |  |  |  | Equipo
mq07cel010 |  | h |  | Carretilla elevadora diesel de doble tracción de 8 t. | 0.003 | 69449.1 | 208.35
[5 empty] | Subtotal equipo: |  | 208.35
3 |  |  |  | Mano de obra
mo041 |  | h |  | Oficial 1ª obra blanca de obra civil. | 0.168 | 25476.9 | 4280.12
mo087 |  | h |  | Ayudante de obra blanca de obra civil. | 0.168 | 19044.7 | 3199.5
[5 empty] | Subtotal mano de obra: |  | 7479.62
4 |  |  |  | Herramienta menor
|  | % |  | Herramienta menor | 2 | 71180.3 | 1423.61
Coste de mantenimiento decenal: $ 153.920,20 en los primeros 10 años. |  |  |  |  | Costos directos (1+2+3+4): |  | 72603.9