## Hoja 1
UDB010 | m² |  | Piso deportivo de grama sintética.
Piso deportivo para campo de fútbol, formado por grama sintética, compuesto de mechones rectos monofilamento de 5/8" bicolor con forma de diamante, de fibra 100% polietileno resistente a los rayos UV, 12000 decitex, 400 micras de espesor, 6 hilos por mechón, tejidos sobre base de polipropileno reforzada con una capa de fieltro, con termofijado y sellado con látex, de 60 mm de altura de pelo, 62 mm de altura total de moqueta, 2886 g/m² y 8190 mechones/m², con líneas de juego de grama sintética, color blanco, banda de unión de geotextil de polipropileno, de 300 mm de anchura y adhesivo de poliuretano bicomponente, lastrado con 20 kg/m² de agregado silíceo, de granulometría comprendida entre 0,4 y 0,8 mm y 12 kg/m² de granza de caucho, de entre 0,8 y 2,5 mm.
Código |  | Unidad |  | Descripción | Cantidad | Valor unitario | Valor parcial
1 |  |  |  | Materiales
mt47cit280f |  | m² |  | Grama sintética, compuesto de mechones rectos monofilamento de 5/8" bicolor con forma de diamante, de fibra 100% polietileno resistente a los rayos UV, 12000 decitex, 400 micras de espesor, 6 hilos por mechón, tejidos sobre base de polipropileno reforzada con una capa de fieltro, con termofijado y sellado con látex, de 60 mm de altura de pelo, 62 mm de altura total de moqueta, 2886 g/m² y 8190 mechones/m², suministrado en rollos. | 1 | 52540.6 | 52540.6
mt47cit260a |  | kg |  | Adhesivo de poliuretano bicomponente. | 0.12 | 11374 | 1364.88
mt47cit250b |  | m |  | Banda de unión de geotextil de polipropileno, de 300 mm de anchura, para campos de fútbol de grama sintética, suministrada en rollos. | 0.48 | 3407.06 | 1635.39
mt47cit004a |  | kg |  | Agregado silíceo, de granulometría comprendida entre 0,4 y 0,8 mm, suministrado en sacos. | 20 | 384.25 | 7685
mt47cit270a |  | kg |  | Granza de caucho, de entre 0,8 y 2,5 mm. | 12 | 1152.77 | 13833.2
[5 empty] | Subtotal materiales: |  | 77059.1
2 |  |  |  | Equipo
mq07cel010 |  | h |  | Carretilla elevadora diesel de doble tracción de 8 t. | 0.003 | 69449.1 | 208.35
mq11ext020 |  | h |  | Extendedora fibriladora para grama sintética. | 0.004 | 131012 | 524.05
[5 empty] | Subtotal equipo: |  | 732.4
3 |  |  |  | Mano de obra
mo041 |  | h |  | Oficial 1ª obra blanca de obra civil. | 0.056 | 25476.9 | 1426.71
mo087 |  | h |  | Ayudante de obra blanca de obra civil. | 0.056 | 19044.7 | 1066.5
[5 empty] | Subtotal mano de obra: |  | 2493.21
4 |  |  |  | Herramienta menor
|  | % |  | Herramienta menor | 2 | 80284.7 | 1605.69
Coste de mantenimiento decenal: $ 173.607,65 en los primeros 10 años. |  |  |  |  | Costos directos (1+2+3+4): |  | 81890.4