## Hoja 1
UDV020 | m² |  | Pintura plástica sobre paramento vertical en pistas deportivas.
Aplicación manual de dos manos de pintura plástica, antideslizante, color rojo, acabado satinado, textura lisa, la primera mano diluida con un 20% de agua y la siguiente diluida con un 5% de agua o sin diluir, (rendimiento: 0,1 l/m² cada mano); sobre paramento vertical de mortero, para pista de frontón. El precio incluye la protección de los elementos del entorno que puedan verse afectados durante los trabajos.
Código |  | Unidad |  | Descripción | Cantidad | Valor unitario | Valor parcial
1 |  |  |  | Materiales
mt27pdp010h |  | kg |  | Pintura plástica, a base de resinas acrílicas puras emulsionadas en agua, color rojo, acabado satinado, textura lisa, resistente a la intemperie, impermeable al agua de lluvia y permeable al vapor de agua y antideslizante; para aplicar con brocha, rodillo o pistola. | 0.2 | 16148.9 | 3229.78
[5 empty] | Subtotal materiales: |  | 3229.78
2 |  |  |  | Mano de obra
mo038 |  | h |  | Maestro pintor. | 0.113 | 25476.9 | 2878.89
mo076 |  | h |  | Ayudante pintor. | 0.113 | 19044.7 | 2152.05
[5 empty] | Subtotal mano de obra: |  | 5030.94
3 |  |  |  | Herramienta menor
|  | % |  | Herramienta menor | 2 | 8260.72 | 165.21
Coste de mantenimiento decenal: $ 10.869,45 en los primeros 10 años. |  |  |  |  | Costos directos (1+2+3): |  | 8425.93