## Hoja 1
UDV035 | m² |  | Pintura al clorocaucho sobre paramento horizontal en pistas deportivas.
Aplicación manual de dos manos de pintura al clorocaucho, color verde, acabado satinado, textura lisa, diluidas con un 10 a 15% de diluyente formulado a base de hidrocarburos aromáticos, (rendimiento: 0,13 l/m² cada mano); sobre paramento horizontal de mortero, para pista de frontón. El precio incluye la protección de los elementos del entorno que puedan verse afectados durante los trabajos.
Código |  | Unidad |  | Descripción | Cantidad | Valor unitario | Valor parcial
1 |  |  |  | Materiales
mt27pdj020e |  | l |  | Pintura, a base de resinas de clorocaucho, color verde, acabado satinado, resistente a los álcalis; para aplicar con brocha, rodillo o pistola. | 0.26 | 44135.6 | 11475.3
mt27wad100 |  | l |  | Disolvente formulado a base de hidrocarburos aromáticos de alto punto de ebullición. | 0.039 | 15247.8 | 594.67
[5 empty] | Subtotal materiales: |  | 12069.9
2 |  |  |  | Mano de obra
mo038 |  | h |  | Maestro pintor. | 0.09 | 25476.9 | 2292.92
mo076 |  | h |  | Ayudante pintor. | 0.09 | 19044.7 | 1714.02
[5 empty] | Subtotal mano de obra: |  | 4006.94
3 |  |  |  | Herramienta menor
|  | % |  | Herramienta menor | 2 | 16076.9 | 321.54
Coste de mantenimiento decenal: $ 21.153,95 en los primeros 10 años. |  |  |  |  | Costos directos (1+2+3): |  | 16398.4