## Hoja 1
UHP010 | Ud |  | Hornacina prefabricada de concreto.
Hornacina prefabricada de concreto, para alojamiento de caja de protección y medida, y caja de seccionamiento de energía eléctrica, de 760x340x2020 mm de dimensiones exteriores.
Código |  | Unidad |  | Descripción | Cantidad | Valor unitario | Valor parcial
1 |  |  |  | Materiales
mt47hph010o |  | Ud |  | Hornacina prefabricada de concreto, para alojamiento de caja de protección y medida, y caja de seccionamiento de energía eléctrica, de 760x340x2020 mm de dimensiones exteriores, formada por cemento, agregado, fibras de acero y polipropileno. | 1 | 894616 | 894616
[5 empty] | Subtotal materiales: |  | 894616
2 |  |  |  | Equipo
mq07gte010c |  | h |  | Grúa autopropulsada de brazo telescópico con una capacidad de elevación de 30 t y 27 m de altura máxima de trabajo. | 0.5 | 189381 | 94690.5
[5 empty] | Subtotal equipo: |  | 94690.5
3 |  |  |  | Mano de obra
mo041 |  | h |  | Oficial 1ª obra blanca de obra civil. | 0.226 | 25476.9 | 5757.78
mo087 |  | h |  | Ayudante de obra blanca de obra civil. | 0.226 | 19044.7 | 4304.09
[5 empty] | Subtotal mano de obra: |  | 10061.9
4 |  |  |  | Herramienta menor
|  | % |  | Herramienta menor | 2 | 999369 | 19987.4
Coste de mantenimiento decenal: $ 20.387,12 en los primeros 10 años. |  |  |  |  | Costos directos (1+2+3+4): |  | 1019360