## Hoja 1
UHP010 | Ud |  | Hornacina prefabricada de concreto.
Hornacina prefabricada de concreto, para alojamiento de boca de carga de gasóleo, de 760x250x1750 mm de dimensiones exteriores, con base.
Código |  | Unidad |  | Descripción | Cantidad | Valor unitario | Valor parcial
1 |  |  |  | Materiales
mt47hph010L |  | Ud |  | Hornacina prefabricada de concreto, para alojamiento de boca de carga de gasóleo, de 760x250x1750 mm de dimensiones exteriores, formada por cemento, agregado, fibras de acero y polipropileno, con base de 840x500x500 mm de dimensiones exteriores. | 1 | 779076 | 779076
[5 empty] | Subtotal materiales: |  | 779076
2 |  |  |  | Equipo
mq07gte010c |  | h |  | Grúa autopropulsada de brazo telescópico con una capacidad de elevación de 30 t y 27 m de altura máxima de trabajo. | 0.5 | 189381 | 94690.5
[5 empty] | Subtotal equipo: |  | 94690.5
3 |  |  |  | Mano de obra
mo041 |  | h |  | Oficial 1ª obra blanca de obra civil. | 0.339 | 25476.9 | 8636.68
mo087 |  | h |  | Ayudante de obra blanca de obra civil. | 0.339 | 19044.7 | 6456.14
[5 empty] | Subtotal mano de obra: |  | 15092.8
4 |  |  |  | Herramienta menor
|  | % |  | Herramienta menor | 2 | 888859 | 17777.2
Coste de mantenimiento decenal: $ 18.132,72 en los primeros 10 años. |  |  |  |  | Costos directos (1+2+3+4): |  | 906636