## Hoja 1
UIP011 | Ud |  | Proyector con lámpara LED.
Proyector, no regulable, de 335x54x265 mm, de 100 W, alimentación a 220/240 V y 50-60 Hz, con lámpara LED no reemplazable, temperatura de color 6000 K, con cuerpo de aluminio, acabado lacado color negro, haz de luz extensivo 120° y difusor de vidrio templado, índice de deslumbramiento unificado menor de 19, índice de reproducción cromática mayor de 80, flujo luminoso 11027 lúmenes, grado de protección IP65 y aislamiento clase I.
Código |  | Unidad |  | Descripción | Cantidad | Valor unitario | Valor parcial
1 |  |  |  | Materiales
mt34rlg010Cc |  | Ud |  | Proyector, no regulable, de 335x54x265 mm, de 100 W, alimentación a 220/240 V y 50-60 Hz, con lámpara LED no reemplazable, temperatura de color 6000 K, con cuerpo de aluminio, acabado lacado color negro, haz de luz extensivo 120° y difusor de vidrio templado, índice de deslumbramiento unificado menor de 19, índice de reproducción cromática mayor de 80, flujo luminoso 11027 lúmenes, grado de protección IP65 y aislamiento clase I, con soporte. | 1 | 561909 | 561909
[5 empty] | Subtotal materiales: |  | 561909
2 |  |  |  | Mano de obra
mo003 |  | h |  | Maestro electricista. | 0.339 | 26179.2 | 8874.74
mo102 |  | h |  | Ayudante electricista. | 0.339 | 19008.4 | 6443.85
[5 empty] | Subtotal mano de obra: |  | 15318.6
3 |  |  |  | Herramienta menor
|  | % |  | Herramienta menor | 2 | 577227 | 11544.5
Coste de mantenimiento decenal: $ 794.842,20 en los primeros 10 años. |  |  |  |  | Costos directos (1+2+3): |  | 588772