## Hoja 1
UJA040 | m² | Laboreo del terreno.
Arado del terreno suelto o compacto, hasta una profundidad de 20 cm, con medios mecánicos, mediante tractor agrícola equipado con rotovator, efectuando dos pasadas cruzadas.
Código |  |  | Unidad | Descripción | Cantidad | Valor unitario | Valor parcial
1 |  |  |  | Equipo
mq09tra010 |  |  | h | Tractor agrícola, de 37 kW, equipado con rotovator. | 0.045 | 147653 | 6644.39
[5 empty] | Subtotal equipo: |  | 6644.39
2 |  |  |  | Herramienta menor
|  |  | % | Herramienta menor | 2 | 6644.39 | 132.89
[5 empty] | Costos directos (1+2): |  | 6777.28