## Hoja 1
UJA050 | m³ | Aporte de tierra vegetal.
Aporte de tierra vegetal cribada, suministrada a granel y extendida con medios mecánicos, mediante retroexcavadora, en capas de espesor uniforme y sin producir daños a las plantas existentes.
Código |  |  | Unidad | Descripción | Cantidad | Valor unitario | Valor parcial
1 |  |  |  | Materiales
mt48tie030a |  |  | m³ | Tierra vegetal cribada, suministrada a granel. | 1.15 | 51976.7 | 59773.2
[5 empty] | Subtotal materiales: |  | 59773.2
2 |  |  |  | Equipo
mq01exn020a |  |  | h | Retroexcavadora hidráulica sobre neumáticos, de 105 kW. | 0.07 | 132105 | 9247.32
[5 empty] | Subtotal equipo: |  | 9247.32
3 |  |  |  | Mano de obra
mo115 |  |  | h | Peón jardinero. | 0.079 | 20015.5 | 1581.23
[5 empty] | Subtotal mano de obra: |  | 1581.23
4 |  |  |  | Herramienta menor
|  |  | % | Herramienta menor | 2 | 70601.7 | 1412.03
[5 empty] | Costos directos (1+2+3+4): |  | 72013.7