## Hoja 1
UMP010 | Ud |  | Pérgola decorativa prefabricada de concreto.
Pérgola decorativa prefabricada de concreto, exenta, de 4x4,5 m de superficie.
Código |  | Unidad |  | Descripción | Cantidad | Valor unitario | Valor parcial
1 |  |  |  | Materiales
mt47als020a |  | m |  | Vigueta decorativa prefabricada de concreto, de 16x8 cm de sección, con dos extremos vistos, para formación de pérgola. | 22.5 | 54061.2 | 1216380
mt47als020c |  | m |  | Vigueta de carga prefabricada de concreto, de 20x10 cm de sección, para formación de pérgola. | 8 | 72081.6 | 576653
[5 empty] | Subtotal materiales: |  | 1793030
2 |  |  |  | Equipo
mq04cag010a |  | h |  | Camión con grúa de hasta 6 t. | 0.4 | 184847 | 73938.8
[5 empty] | Subtotal equipo: |  | 73938.8
3 |  |  |  | Mano de obra
mo041 |  | h |  | Oficial 1ª obra blanca de obra civil. | 0.536 | 36735.6 | 19690.3
mo087 |  | h |  | Ayudante de obra blanca de obra civil. | 0.536 | 27459.1 | 14718.1
[5 empty] | Subtotal mano de obra: |  | 34408.3
4 |  |  |  | Herramienta menor
|  | % |  | Herramienta menor | 2 | 1901380 | 38027.5
Coste de mantenimiento decenal: $ 911.519,98 en los primeros 10 años. |  |  |  |  | Costos directos (1+2+3+4): |  | 1939400