## Hoja 1
UNM010 | m³ |  | Muro de contención de mampostería.
Muro de contención de tierras de mampostería ordinaria de piedra caliza, a una cara vista, entre terrenos a distinto nivel, de hasta 3 m de altura, recibida con mortero de cemento y cal confeccionado en obra, con 250 kg/m³ de cemento, color blanco (con arena de mármol blanco), con colorante, dosificación 1:1:7, suministrado en sacos. Incluso tubos de PVC para drenaje. El precio no incluye la cimentación.
Código |  | Unidad |  | Descripción | Cantidad | Valor unitario | Valor parcial
1 |  |  |  | Materiales
mt08pmu010a |  | m³ |  | Piedra caliza, para mampostería ordinaria. | 0.81 | 49392.4 | 40007.8
mt08aaa010a |  | m³ |  | Agua. | 0.038 | 3281.16 | 124.68
mt01arg005b |  | t |  | Arena de mármol blanco, para mortero preparado en obra. | 0.284 | 288369 | 81896.7
mt08cem041d |  | kg |  | Cemento blanco en sacos. | 47.88 | 1208.56 | 57865.8
mt08cal011a |  | kg |  | Cal aérea hidratada, con un contenido total de óxido de calcio y óxido de magnesio mayor o igual al 90%, en sacos. | 47.88 | 954.82 | 45716.8
mt08adt020a |  | kg |  | Colorante sintético para aglomerados. | 0.958 | 4451.22 | 4264.27
mt36tie010da |  | m |  | Tubo de PVC, serie B, de 75 mm de diámetro y 3 mm de espesor, con extremo abocardado. | 0.05 | 8984.07 | 449.2
[5 empty] | Subtotal materiales: |  | 230325
2 |  |  |  | Equipo
mq06hor010 |  | h |  | Concretera eléctrica con una capacidad de amasado de 160 l. | 0.172 | 8706.88 | 1497.58
[5 empty] | Subtotal equipo: |  | 1497.58
3 |  |  |  | Mano de obra
mo041 |  | h |  | Oficial 1ª obra blanca de obra civil. | 2.681 | 25476.9 | 68303.6
mo022 |  | h |  | Oficial 1ª colocador de piedra natural. | 3.302 | 25476.9 | 84124.8
mo060 |  | h |  | Ayudante colocador de piedra natural. | 3.302 | 19044.7 | 62885.4
[5 empty] | Subtotal mano de obra: |  | 215314
4 |  |  |  | Herramienta menor
|  | % |  | Herramienta menor | 3 | 447137 | 13414.1
Coste de mantenimiento decenal: $ 69.082,63 en los primeros 10 años. |  |  |  |  | Costos directos (1+2+3+4): |  | 460551