## Hoja 1
UNM010 | m³ |  | Muro de contención de mampostería.
Muro de contención de tierras de mampostería ordinaria de piedra granítica, a una cara vista, entre terrenos a distinto nivel, de hasta 3 m de altura, recibida con mortero de cemento confeccionado en obra, con 250 kg/m³ de cemento, color blanco (con arena de mármol blanco), con aditivo plastificante-aireante, dosificación 1:6, suministrado en sacos. Incluso tubos de PVC para drenaje. El precio no incluye la cimentación.
Código |  | Unidad |  | Descripción | Cantidad | Valor unitario | Valor parcial
1 |  |  |  | Materiales
mt08pmu010b |  | m³ |  | Piedra granítica, para mampostería ordinaria. | 0.81 | 51339.2 | 41584.8
mt08aaa010a |  | m³ |  | Agua. | 0.038 | 3281.16 | 124.68
mt01arg005b |  | t |  | Arena de mármol blanco, para mortero preparado en obra. | 0.309 | 288369 | 89105.9
mt08cem041d |  | kg |  | Cemento blanco en sacos. | 47.88 | 1208.56 | 57865.8
mt08adt040 |  | kg |  | Aditivo plastificante-aireante para morteros. | 0.958 | 2537.43 | 2430.86
mt36tie010da |  | m |  | Tubo de PVC, serie B, de 75 mm de diámetro y 3 mm de espesor, con extremo abocardado. | 0.05 | 8984.07 | 449.2
[5 empty] | Subtotal materiales: |  | 191561
2 |  |  |  | Equipo
mq06hor010 |  | h |  | Concretera eléctrica con una capacidad de amasado de 160 l. | 0.172 | 8706.88 | 1497.58
[5 empty] | Subtotal equipo: |  | 1497.58
3 |  |  |  | Mano de obra
mo041 |  | h |  | Oficial 1ª obra blanca de obra civil. | 2.574 | 25476.9 | 65577.6
mo022 |  | h |  | Oficial 1ª colocador de piedra natural. | 3.368 | 25476.9 | 85806.3
mo060 |  | h |  | Ayudante colocador de piedra natural. | 3.368 | 19044.7 | 64142.4
[5 empty] | Subtotal mano de obra: |  | 215526
4 |  |  |  | Herramienta menor
|  | % |  | Herramienta menor | 3 | 408585 | 12257.5
Coste de mantenimiento decenal: $ 63.126,40 en los primeros 10 años. |  |  |  |  | Costos directos (1+2+3+4): |  | 420843