## Hoja 1
UNM010 | m³ |  | Muro de contención de mampostería.
Muro de contención de tierras de mampostería ordinaria de piedra granítica, a una cara vista, H<=3 m, sin incluir cimentación.
Descompuesto |  | Ud |  | Descomposición | Rend. | Precio unitario | Precio partida
mt09mor010c |  | m³ |  | Mortero de cemento CEM II/B-P 32,5 N tipo M-5, confeccionado en obra con 250 kg/m³ de cemento y una proporción en volumen 1/6. | 0.19 | 302023.29 | 57384.43
mt08pmu010b |  | m³ |  | Piedra granítica, para mampostería ordinaria. | 0.81 | 44572 | 36103.32
mt36tie010da |  | m |  | Tubo de PVC, serie B, de 75 mm de diámetro y 3 mm de espesor, con extremo abocardado. | 0.05 | 7742.85 | 387.14
mo040 |  | h |  | Oficial 1ª de obra blanca de obra civil. | 0.212 | 11274.89 | 2390.28
mo021 |  | h |  | Oficial 1ª colocador de piedra natural. | 3.327 | 11274.89 | 37511.56
mo058 |  | h |  | Ayudante colocador de piedra natural. | 3.327 | 7658.54 | 25479.96
|  | % |  | Medios auxiliares | 3 | 159256.69 | 4777.7
|  | % |  | Costes indirectos | 3 | 164034.39 | 4921.03
Coste de mantenimiento decenal: $ 25.343,31 en los primeros 10 años. | [5 empty] | Total: | 168955.42