## Hoja 1
UPA010 | Ud |  | Equipo automático de cloración salina.
Equipo de electrólisis salina para generación de cloro con control automático del pH, para una piscina de 100 m³ de capacidad, producción de cloro 24 g/h, con pantalla táctil, detector de gas, flujostato, portasondas compacto, bomba dosificadora, electrodos de alta calidad, entradas y salidas digitales para control de otros equipos de la piscina, puerto Ethernet y posibilidad de control desde smartphone o tablet mediante aplicación para IOS (iPhone e iPad) y Android.
Código |  | Unidad |  | Descripción | Cantidad | Valor unitario | Valor parcial
1 |  |  |  | Materiales
mt47pec110h |  | Ud |  | Equipo de electrólisis salina para generación de cloro con control automático del pH, para una piscina de 100 m³ de capacidad, producción de cloro 24 g/h, con pantalla táctil, detector de gas, flujostato, portasondas compacto, bomba dosificadora, electrodos de alta calidad, entradas y salidas digitales para control de otros equipos de la piscina, puerto Ethernet y posibilidad de control desde smartphone o tablet mediante aplicación para IOS (iPhone y iPad) y Android. | 1 | 5672530 | 5672530
[5 empty] | Subtotal materiales: |  | 5672530
2 |  |  |  | Mano de obra
mo008 |  | h |  | Oficial 1ª plomero. | 5.08 | 26179.2 | 132990
mo107 |  | h |  | Ayudante plomero. | 5.08 | 19008.4 | 96562.7
[5 empty] | Subtotal mano de obra: |  | 229553
3 |  |  |  | Herramienta menor
|  | % |  | Herramienta menor | 2 | 5902080 | 118042
Coste de mantenimiento decenal: $ 5.357.909,47 en los primeros 10 años. |  |  |  |  | Costos directos (1+2+3): |  | 6020120