## Hoja 1
UPG030 | m³ |  | Ménsula de concreto proyectado para borde de piscina con skimmer.
Ménsula de concreto proyectado para borde de piscina con skimmer, realizada con concreto f'c=350 kg/cm² (35 MPa), clase de exposición F3 S0 P1 C2, tamaño máximo del agregado 12,5 mm, manejabilidad blanda, proyectado por vía húmeda, y acero Grado 60 (fy=4200 kg/cm²), con una cuantía aproximada de 10 kg/m³; encofrado perdido formado por tableros cerámicos huecos machihembrados, para revestir, 50x20x3 cm, con las testas rectas, y ladrillos cerámicos huecos dobles, para revestir, 24x11,5x9 cm, con juntas de 10 mm de espesor, recibidos con mortero de cemento confeccionado en obra, con 250 kg/m³ de cemento, color gris, dosificación 1:6, suministrado en sacos. Incluso alambre de atar y separadores. El precio incluye el figurado del acero (corte y doblez) en el área de trabajo, en obra y el armado en el lugar definitivo de su colocación en obra, pero no incluye las tuberías de desagüe, los skimmers, las boquillas de impulsión ni la toma del limpiafondos.
Código |  | Unidad |  | Descripción | Cantidad | Valor unitario | Valor parcial
1 |  |  |  | Materiales
mt04lvg020a |  | Ud |  | Tablero cerámico hueco machihembrado, para revestir, 50x20x3 cm, con las testas rectas. | 16.667 | 2085.7 | 34762.4
mt04lvc010c |  | Ud |  | Ladrillo cerámico hueco doble, para revestir, 24x11,5x9 cm, densidad 780 kg/m³. | 72.464 | 977.88 | 70861.1
mt08aaa010a |  | m³ |  | Agua. | 0.004 | 4983.82 | 19.94
mt01arg005a |  | t |  | Arena de cantera, para mortero preparado en obra. | 0.019 | 61711 | 1172.51
mt08cem000d |  | kg |  | Cemento gris en sacos. | 2.911 | 734.29 | 2137.52
mt07aco020a |  | Ud |  | Separador homologado para cimentaciones. | 10 | 500.45 | 5004.5
mt07aco060a |  | kg |  | Acero en barras corrugadas, Grado 60 (fy=4200 kg/cm²), de varios diámetros, según NTC 2289 y ASTM A 706. | 10.5 | 3149.64 | 33071.2
mt08var050 |  | kg |  | Alambre galvanizado para atar, de 1,30 mm de diámetro. | 0.12 | 4983.82 | 598.06
mt10hes200b |  | m³ |  | Concreto para proyectar, f'c=350 kg/cm² (35 MPa), clase de exposición F3 S0 P1 C2, tamaño máximo del agregado 12,5 mm, manejabilidad blanda, con una dosificación de cemento de 400 kg/m³, fabricado en planta. | 1.05 | 398994 | 418944
[5 empty] | Subtotal materiales: |  | 566571
2 |  |  |  | Equipo
mq06hor010 |  | h |  | Concretera eléctrica con una capacidad de amasado de 160 l. | 0.008 | 11514.6 | 92.12
mq06gun010 |  | h |  | Gunitadora de concreto por vía húmeda 33 kW. | 0.033 | 116814 | 3854.87
[5 empty] | Subtotal equipo: |  | 3946.99
3 |  |  |  | Mano de obra
mo041 |  | h |  | Oficial 1ª obra blanca de obra civil. | 0.053 | 36735.6 | 1946.99
mo087 |  | h |  | Ayudante de obra blanca de obra civil. | 0.149 | 27459.1 | 4091.41
mo043 |  | h |  | Oficial 1ª armador de concreto. | 0.085 | 38230.4 | 3249.59
mo090 |  | h |  | Ayudante armador de concreto. | 0.096 | 28560.5 | 2741.81
[5 empty] | Subtotal mano de obra: |  | 12029.8
4 |  |  |  | Herramienta menor
|  | % |  | Herramienta menor | 2 | 582548 | 11651
[5 empty] | Costos directos (1+2+3+4): |  | 594199