## Hoja 1
UPI010 | Ud | Cuadro eléctrico para iluminación de piscina.
Cuadro eléctrico para iluminación de piscina, con transformador eléctrico de 300 W y 230/12 V, para la alimentación de 4 focos, con las protecciones necesarias y conexión de tierra.
Código |  | Unidad | Descripción | Cantidad | Valor unitario | Valor parcial
1 |  |  | Materiales
mt47pil010d |  | Ud | Cuadro eléctrico para iluminación de piscina, con transformador eléctrico de 300 W y 230/12 V, para la alimentación de 4 focos, con las protecciones necesarias y conexión de tierra. | 1 | 4460870 | 4460870
mt34www011 |  | Ud | Material auxiliar para instalación de aparatos de iluminación. | 1 | 5265.84 | 5265.84
|  |  |  | Subtotal materiales: |  | 4466130
2 |  |  | Mano de obra
mo003 |  | h | Maestro electricista. | 1.467 | 26179.2 | 38404.8
mo102 |  | h | Ayudante electricista. | 1.467 | 19008.4 | 27885.3
|  |  |  | Subtotal mano de obra: |  | 66290.2
3 |  |  | Herramienta menor
|  | % | Herramienta menor | 2 | 4532420 | 90648.5
Coste de mantenimiento decenal: $ 1.340.691,07 en los primeros 10 años. |  |  |  | Costos directos (1+2+3): |  | 4623070