## Hoja 1
UPM050 | Ud |  | Manguito pasamuros.
Manguito pasamuros de PVC, de 40 mm de diámetro y 300 mm de longitud, color gris.
Código |  | Unidad |  | Descripción | Cantidad | Valor unitario | Valor parcial
1 |  |  |  | Materiales
mt47ped090c |  | Ud |  | Manguito pasamuros de PVC, de 40 mm de diámetro y 300 mm de longitud, color gris. | 1 | 26821 | 26821
[5 empty] | Subtotal materiales: |  | 26821
2 |  |  |  | Mano de obra
mo008 |  | h |  | Oficial 1ª plomero. | 0.113 | 14232.9 | 1608.32
mo107 |  | h |  | Ayudante plomero. | 0.113 | 10301.5 | 1164.07
[5 empty] | Subtotal mano de obra: |  | 2772.39
3 |  |  |  | Herramienta menor
|  | % |  | Herramienta menor | 2 | 29593.4 | 591.87
[5 empty] | Costos directos (1+2+3): |  | 30185.3