## Hoja 1
URE020 | Ud | Aspersor.
Aspersor aéreo de giro por impacto, de latón, con arco ajustable, radio de 10 a 37 m regulable con tornillo, conexión de 1/2" de diámetro.
Código |  | Unidad | Descripción | Cantidad | Valor unitario | Valor parcial
1 |  |  | Materiales
mt48asp010a |  | Ud | Aspersor aéreo de giro por impacto, de latón, con arco ajustable, radio de 10 a 37 m regulable con tornillo, conexión de 1/2" de diámetro, intervalo de presiones recomendado de 1,5 a 4 bar. | 1 | 35287.1 | 35287.1
mt37tpj023ba |  | Ud | Collarín de toma de PP con dos tornillos, para tubo de 25 mm de diámetro exterior, con toma para conexión roscada de 1/2" de diámetro, PN=16 atm, con juntas elásticas de EPDM, según ISO 15874-3. | 1 | 5577.58 | 5577.58
mt48wwg200a |  | Ud | Tubería de longitud regulable con dos codos articulados en sus extremos, de 1/2" de diámetro. | 1 | 7697.8 | 7697.8
|  |  |  | Subtotal materiales: |  | 48562.48
2 |  |  | Mano de obra
mo008 |  | h | Oficial 1ª plomero. | 0.135 | 27359.2 | 3693.49
mo107 |  | h | Ayudante plomero. | 0.135 | 19865.2 | 2681.8
|  |  |  | Subtotal mano de obra: |  | 6375.29
3 |  |  | Herramienta menor
|  | % | Herramienta menor | 2 | 54937.77 | 1098.76
Coste de mantenimiento decenal: $ 26.337,17 en los primeros 10 años. |  |  |  | Costos directos (1+2+3): |  | 56036.53