## Hoja 1
URM030 | Ud |  | Programador.
Programador electrónico para riego automático, para 6 estaciones, con 1 programa y 3 arranques diarios del programa, alimentación por transformador 230/24 V interno.
Código |  | Unidad |  | Descripción | Cantidad | Valor unitario | Valor parcial
1 |  |  |  | Materiales
mt48pro010e |  | Ud |  | Programador electrónico para riego automático, para 6 estaciones, con 1 programa y 3 arranques diarios del programa, alimentación por transformador 230/24 V interno, con capacidad para poner en funcionamiento varias electroválvulas simultáneamente y colocación mural en interior. | 1 | 389802 | 389802
[5 empty] | Subtotal materiales: |  | 389802
2 |  |  |  | Mano de obra
mo003 |  | h |  | Maestro electricista. | 1.129 | 26179.2 | 29556.3
mo102 |  | h |  | Ayudante electricista. | 1.129 | 19008.4 | 21460.5
[5 empty] | Subtotal mano de obra: |  | 51016.8
3 |  |  |  | Herramienta menor
|  | % |  | Herramienta menor | 2 | 440819 | 8816.37
Coste de mantenimiento decenal: $ 314.744,51 en los primeros 10 años. |  |  |  |  | Costos directos (1+2+3): |  | 449635