## Hoja 1
UVO010 | m |  | Cubremuros.
Losa prefabricada de concreto de color gris, para cubrición de muros, en piezas de 50x16x3,5 cm.
Código |  | Unidad |  | Descripción | Cantidad | Valor unitario | Valor parcial
1 |  |  |  | Materiales
mt08aaa010a |  | m³ |  | Agua. | 0.006 | 4983.82 | 29.9
mt01arg005a |  | t |  | Arena de cantera, para mortero preparado en obra. | 0.005 | 61711 | 308.56
mt08cem000d |  | kg |  | Cemento gris en sacos. | 1.283 | 734.29 | 942.09
mt08adt010 |  | kg |  | Aditivo hidrófugo para impermeabilización de morteros u concretos. | 0.026 | 3987.05 | 103.66
mt20cho010a |  | m |  | Losa prefabricada de concreto de color gris, para cubrición de muros, en piezas de 50x16x3,5 cm, con goterón. | 1.1 | 20158.9 | 22174.79
mt09mcr235 |  | kg |  | Mortero de juntas para prefabricados de concreto y piedra artificial, compuesto de cemento, agregados, pigmentos y aditivos especiales. | 0.109 | 8138.49 | 887.1
mt28pcs010a |  | l |  | Protector hidrófugo en base acuosa, incoloro, autolimpiable, repelente del agua y la suciedad, para tratamiento superficial hidrofugante, para aplicar con brocha sobre superficies de piedra natural o piedra artificial. | 0.115 | 32360.9 | 3721.5
[5 empty] | Subtotal materiales: |  | 28167.6
2 |  |  |  | Equipo
mq06hor010 |  | h |  | Concretera eléctrica con una capacidad de amasado de 160 l. | 0.005 | 11514.6 | 57.57
[5 empty] | Subtotal equipo: |  | 57.57
3 |  |  |  | Mano de obra
mo041 |  | h |  | Oficial 1ª obra blanca de obra civil. | 0.154 | 36735.6 | 5657.28
mo087 |  | h |  | Ayudante de obra blanca de obra civil. | 0.183 | 27459.1 | 5025.02
[5 empty] | Subtotal mano de obra: |  | 10682.3
4 |  |  |  | Herramienta menor
|  | % |  | Herramienta menor | 2 | 38907.47 | 778.15
Coste de mantenimiento decenal: $ 2.778,00 en los primeros 10 años. |  |  |  |  | Costos directos (1+2+3+4): |  | 39685.62