## Hoja 1
UVT010 | m | Vallado de terreno, de malla de simple torsión.
Vallado de terreno formado por malla de simple torsión, de 40 mm de paso de malla y 1,8 mm de diámetro, acabado galvanizado y postes de acero galvanizado de 48 mm de diámetro y 1,3 m de altura, empotrados en dados de concreto. Incluso accesorios para la fijación de la malla de simple torsión a los postes metálicos. El precio no incluye la excavación.
Código |  |  | Unidad | Descripción | Cantidad | Valor unitario | Valor parcial
1 |  |  |  | Materiales
mt52vst030m |  |  | Ud | Poste interior de refuerzo de tubo de acero galvanizado, de 48 mm de diámetro y 1,5 mm de espesor, de 1,3 m de altura, para malla de simple torsión de 1 m de altura, con dos tornapuntas de refuerzo. | 0.03 | 47424.1 | 1422.72
mt52vst030a |  |  | Ud | Poste intermedio de tubo de acero galvanizado, de 48 mm de diámetro y 1,5 mm de espesor, de 1,3 m de altura, para malla de simple torsión de 1 m de altura. | 0.3 | 15830.8 | 4749.25
mt52vst030K |  |  | Ud | Poste en escuadra de tubo de acero galvanizado, de 48 mm de diámetro y 1,5 mm de espesor, de 1,3 m de altura, para malla de simple torsión de 1 m de altura, con dos tornapuntas de refuerzo. | 0.08 | 47424.1 | 3793.93
mt52vst030y |  |  | Ud | Poste extremo de tubo de acero galvanizado, de 48 mm de diámetro y 1,5 mm de espesor, de 1,3 m de altura, para malla de simple torsión de 1 m de altura, con un tornapuntas de refuerzo. | 0.08 | 34089.3 | 2727.14
mt52vst010ig |  |  | m² | Malla de simple torsión, de 40 mm de paso de malla y 1,8 mm de diámetro, acabado galvanizado. | 1.02 | 13690.4 | 13964.2
mt52vpm055 |  |  | Ud | Accesorios para la fijación de la malla de simple torsión a los postes metálicos. | 1 | 4273.98 | 4273.98
mt10hmf050qde |  |  | m³ | Concreto simple f'c=210 kg/cm² (21 MPa), clase de exposición F0 S0 P0 C0, tamaño máximo del agregado 19 mm, manejabilidad blanda, fabricado en planta, según NSR-10 y ACI 318. | 0.015 | 422083 | 6331.24
[5 empty] | Subtotal materiales: |  | 37262.5
2 |  |  |  | Mano de obra
mo087 |  |  | h | Ayudante de obra blanca de obra civil. | 0.159 | 27459.1 | 4366
mo011 |  |  | h | Oficial 1ª montador. | 0.106 | 37753.4 | 4001.86
mo080 |  |  | h | Ayudante montador. | 0.106 | 27459.1 | 2910.66
[5 empty] | Subtotal mano de obra: |  | 11278.5
3 |  |  |  | Herramienta menor
|  |  | % | Herramienta menor | 3 | 48541 | 1456.23
Coste de mantenimiento decenal: $ 8.499,53 en los primeros 10 años. |  |  |  |  | Costos directos (1+2+3): |  | 49997.2