## Hoja 1
UVT030 | m | Vallado de terreno, de malla electrosoldada modular.
Vallado de terreno formado por panel de malla electrosoldada con pliegues de refuerzo, de 200x50 mm de paso de malla, reducido a 50x50 mm en las zonas de pliegue, y 5 mm de diámetro, enmarcada con tubos horizontales de 50x30x1,5 mm y tubos verticales de 40x30x1,5 mm, de 3,00x1,00 m, acabado galvanizado y postes de perfil hueco de sección rectangular de 60x40x1,5 mm, empotrados en el soporte.
Código |  |  | Unidad | Descripción | Cantidad | Valor unitario | Valor parcial
1 |  |  |  | Materiales
mt52vsm020a |  |  | m | Panel de malla electrosoldada con pliegues de refuerzo, de 200x50 mm de paso de malla, reducido a 50x50 mm en las zonas de pliegue, y 5 mm de diámetro, enmarcada con tubos horizontales de 50x30x1,5 mm y tubos verticales de 40x30x1,5 mm, de 3,00x1,00 m, acabado galvanizado. | 1 | 104998.68 | 104998.68
mt52vpm030a |  |  | Ud | Poste de perfil hueco de acero de sección rectangular 60x40x2 mm, de 1 m de altura, acabado galvanizado. | 0.2 | 29178.08 | 5835.62
mt52vpm050 |  |  | Ud | Accesorios de fijación de los paneles de malla electrosoldada modular a los postes metálicos | 1.2 | 5609.36 | 6731.23
mt10hmf050qde |  |  | m³ | Concreto simple f'c=210 kg/cm² (21 MPa), clase de exposición F0 S0 P0 C0, tamaño máximo del agregado 19 mm, manejabilidad blanda, fabricado en planta, según NSR-10 y ACI 318. | 0.015 | 293303.66 | 4399.55
[5 empty] | Subtotal materiales: |  | 121965.08
2 |  |  |  | Mano de obra
mo087 |  |  | h | Ayudante de obra blanca de obra civil. | 0.114 | 10111.16 | 1152.67
mo011 |  |  | h | Oficial 1ª montador. | 0.103 | 14005.7 | 1442.59
mo080 |  |  | h | Ayudante montador. | 0.103 | 10111.16 | 1041.45
[5 empty] | Subtotal mano de obra: |  | 3636.71
3 |  |  |  | Herramienta menor
|  |  | % | Herramienta menor | 3 | 125601.79 | 3768.05
Coste de mantenimiento decenal: $ 21.992,87 en los primeros 10 años. |  |  |  |  | Costos directos (1+2+3): |  | 129369.84