## Hoja 1
UVX020 | Ud |  | Módulo de vallado metálico de perfiles huecos, para empotrar.
Módulo de vallado metálico de 1400 mm de longitud, formado por perfiles huecos de sección circular, de acero galvanizado (Z 275), acabado lacado en color RAL de 2 mm de espesor, 100 mm de diámetro y 1800 mm de altura, con una separación máxima de 100 mm entre los perfiles, con tapa superior semiesférica de plástico y una base horizontal metálica, de 100x160 mm, fijada a los perfiles mediante soldadura, para empotrar 300 mm en muro de concreto. El precio no incluye el muro de concreto.
Código |  | Unidad |  | Descripción | Cantidad | Valor unitario | Valor parcial
1 |  |  |  | Materiales
mt26aae150n |  | Ud |  | Módulo de vallado metálico de 1400 mm de longitud, formado por perfiles huecos de sección circular, de acero galvanizado (Z 275), acabado lacado en color RAL de 2 mm de espesor, 100 mm de diámetro y 1800 mm de altura, con una separación máxima de 100 mm entre los perfiles, con tapa superior semiesférica de plástico y una base horizontal metálica, de 100x160 mm, fijada a los perfiles mediante soldadura. | 1 | 858704 | 858704
mt08var050 |  | kg |  | Alambre galvanizado para atar, de 1,30 mm de diámetro. | 0.1 | 3281.16 | 328.12
[5 empty] | Subtotal materiales: |  | 859032
2 |  |  |  | Mano de obra
mo018 |  | h |  | Oficial 1ª cerrajero. | 0.564 | 25810.8 | 14557.3
mo059 |  | h |  | Ayudante cerrajero. | 0.564 | 19080.9 | 10761.6
[5 empty] | Subtotal mano de obra: |  | 25318.9
3 |  |  |  | Herramienta menor
|  | % |  | Herramienta menor | 2 | 884351 | 17687
Coste de mantenimiento decenal: $ 153.346,42 en los primeros 10 años. |  |  |  |  | Costos directos (1+2+3): |  | 902038