## Hoja 1
UXB010 | m | Bordillo para jardín.
Bordillo de piedra natural, 40x20x15 cm, para jardín, sobre base de concreto simple.
Código |  | Unidad | Descripción | Cantidad | Valor unitario | Valor parcial
1 |  |  | Materiales
mt10hmf050qdf |  | m³ | Concreto simple f'c=210 kg/cm² (21 MPa), clase de exposición F0 S0 P0 C0, tamaño máximo del agregado 19 mm, manejabilidad plástica, fabricado en planta, según NSR-10 y ACI 318. | 0.042 | 400979 | 16841.1
mt18jbp010b |  | Ud | Bordillo de piedra natural, 40x20x15 cm, para jardín, con cara superior redondeada o achaflanada. | 2.625 | 23313 | 61196.8
mt08aaa010a |  | m³ | Agua. | 0.006 | 4983.82 | 29.9
mt01arg005a |  | t | Arena de cantera, para mortero preparado en obra. | 0.008 | 61711 | 493.69
mt08cem000d |  | kg | Cemento gris en sacos. | 1.25 | 734.29 | 917.86
|  |  |  | Subtotal materiales: |  | 79479.3
2 |  |  | Equipo
mq06hor010 |  | h | Concretera eléctrica con una capacidad de amasado de 160 l. | 0.005 | 11514.6 | 57.57
|  |  |  | Subtotal equipo: |  | 57.57
3 |  |  | Mano de obra
mo041 |  | h | Oficial 1ª obra blanca de obra civil. | 0.213 | 36735.6 | 7824.68
mo087 |  | h | Ayudante de obra blanca de obra civil. | 0.255 | 27459.1 | 7002.07
|  |  |  | Subtotal mano de obra: |  | 14826.8
4 |  |  | Herramienta menor
|  | % | Herramienta menor | 2 | 94363.6 | 1887.27
Coste de mantenimiento decenal: $ 8.662,58 en los primeros 10 años. |  |  |  | Costos directos (1+2+3+4): |  | 96250.9