## Hoja 1
UXC020 | m² | Piso continuo de concreto tratado superficialmente con endurecedor o colorante, para exteriores.
Piso continuo exterior de concreto con adición de fibras, con juntas, de 10 cm de espesor, realizado con concreto f'c=170 kg/cm² (17 MPa), clase de exposición F0 S0 P0 C0, tamaño máximo del agregado 19 mm, manejabilidad blanda, preparado en obra y fundido con medios manuales con un contenido de fibras sin función estructural, fibras de vidrio resistentes a los álcalis (AR) de 2 kg/m³, extendido y vibrado manual mediante regla vibrante; tratado superficialmente con capa de rodadura de mortero decorativo de rodadura para piso de concreto, color blanco, compuesto de cemento, agregados de sílice, aditivos orgánicos y pigmentos, con un rendimiento aproximado de 3 kg/m², espolvoreado manualmente sobre el concreto aún fresco y posterior fratasado mecánico de toda la superficie hasta conseguir que el mortero quede totalmente integrado en el concreto. El precio no incluye la base de la solera ni la ejecución y el sellado de las juntas.
Código |  | Unidad | Descripción | Cantidad | Valor unitario | Valor parcial
1 |  |  | Materiales
mt08aaa010a |  | m³ | Agua. | 0.021 | 4983.82 | 104.66
mt01arg000d |  | m³ | Arena cribada. | 0.05 | 106280 | 5314
mt01arg001di |  | m³ | Agregado grueso homogeneizado, de tamaño máximo 19 mm. | 0.089 | 75424.6 | 6712.79
mt08cem000d |  | kg | Cemento gris en sacos. | 31.5 | 734.29 | 23130.1
mt09wnc011ba |  | kg | Mortero decorativo de rodadura para piso de concreto, color blanco, compuesto de cemento, agregados de sílice, aditivos orgánicos y pigmentos. | 3 | 1497.4 | 4492.2
|  |  |  | Subtotal materiales: |  | 39753.8
2 |  |  | Equipo
mq06vib020 |  | h | Regla vibrante de 3 m. | 0.016 | 17456.7 | 279.31
mq06fra010 |  | h | Fratasadora mecánica de concreto. | 0.55 | 18952 | 10423.6
|  |  |  | Subtotal equipo: |  | 10702.9
3 |  |  | Mano de obra
mo041 |  | h | Oficial 1ª obra blanca de obra civil. | 0.346 | 36735.6 | 12710.5
mo087 |  | h | Ayudante de obra blanca de obra civil. | 0.447 | 27459.1 | 12274.2
|  |  |  | Subtotal mano de obra: |  | 24984.7
4 |  |  | Herramienta menor
|  | % | Herramienta menor | 2 | 75441.4 | 1508.83
Coste de mantenimiento decenal: $ 8.464,53 en los primeros 10 años. |  |  |  | Costos directos (1+2+3+4): |  | 76950.2