## Hoja 1
UXM010 | m² |  | Tarima de madera para exterior.
Tarima para exterior, formada por tablas de madera maciza, de pino Suecia, de 35x145x1600/2400 mm, fijadas mediante el sistema de fijación vista, sobre rastreles de madera de pino, de 65x38 mm, con clase de uso 4, separados 60 cm entre sí y fijados a la solera de concreto con chazos expansivos metálicos y tirafondos. Incluso tirafondos para sujeción de las tablas a los rastreles y piezas especiales. El precio no incluye la solera de concreto.
Código |  | Unidad |  | Descripción | Cantidad | Valor unitario | Valor parcial
1 |  |  |  | Materiales
mt18mva015e |  | m |  | Rastrel de 65x38 mm de sección, de madera de pino pinaster (Pinus pinaster), tratada en autoclave, con clase de uso 4, acabado cepillado, con humedad inferior al 20%. | 1.7 | 11176.5 | 19000.05
mt18mta030ar |  | m² |  | Tablas de madera maciza, de pino Suecia, de 35x145x1600/2400 mm, sin tratar, para cepillado y aplicación de un tratamiento protector y decorativo en obra; con accesorios de montaje. Y | 1.05 | 141507 | 148582.35
mt18mva090 |  | Ud |  | Tirafondo latonado, para madera, de cabeza avellanada hexagonal, para llave Allen. | 28 | 788.53 | 22078.84
mt18mva085a |  | Ud |  | Chazo expansivo metálico y tirafondo, para fijación de elementos de madera sobre soporte base de concreto. | 3 | 4114.07 | 12342.21
[5 empty] | Subtotal materiales: |  | 202003.45
2 |  |  |  | Mano de obra
mo025 |  | h |  | Oficial 1ª instalador de pisos de madera. | 0.531 | 36735.6 | 19506.6
mo063 |  | h |  | Ayudante instalador de pavimentos de madera. | 0.531 | 27459.1 | 14580.78
[5 empty] | Subtotal mano de obra: |  | 34087.38
3 |  |  |  | Herramienta menor
|  | % |  | Herramienta menor | 2 | 236090.83 | 4721.82
Coste de mantenimiento decenal: $ 108.365,62 en los primeros 10 años. |  |  |  |  | Costos directos (1+2+3): |  | 240812.65